## Plan1
Entre com o Fck pedido (MPa) |  |  |  | 25 |  |  | X: | 0.48179
Entre com o número da brita |  |  |  | 1 |  |  | Y: | 0.09
O diâmetro máximo do agregado é |  |  |  | 19 |  |  | A: | 1.6766
Haverá controle dos materiais em peso (S/N) |  |  |  | s |  |  | B: | 2.6766
Haverá controle da umidade da areia (S/N) |  |  |  | s
O Fcm para cálculo do traço é de |  |  |  | 31.5
Será usado aditivo plastificante (S/N) |  |  |  | n
Entre com o valor da umidade da areia em % de peso |  |  |  | 3
Qunatidade no caminhão (m³) |  |  |  | 1
Areia (R$/m³): | 21 | Brita (R$/m³): | 39 | Cim. (R$/saco): | 14
|  | cimento | areia | brita | água
Traço (por parte de cimento): |  | 1 | 1.6766 | 2.6766 | 0.48179
Consumo de materiais por metro cúbico (kg) |  | 407.0442 | 682.4502 | 1089.4944 | 175.6355
Quantidades totais por caminhão (kg) |  | 407.0442 | 682.4502 | 1089.4944 | 175.6355
Consumo de materiais por metro cúbico (m³) |  | 8.1409 | 0.46112 | 0.78949 | 0.17564
Consumo de materiais por betoneira (padiolas37,8l) |  | 1 | 2.0947 | 2.6938 | 14.7887 | TOTAL
Custo do m³ (R$) |  | 113.9724 | 9.6834 | 30.7901 | 0 | 154.4459
AVISOS